## Sheet1
Anzahl Boards:	1

Typ	Name	Bauform	Menge	Menge / Ges.	Preis / p. Stk	Preis / p. Board	Preis / Ges.	Vorrätig	Lieferant	Artikel-Nr/Bestell-Nr	URL
LED, Diode, Transistor
LED grün	SML-LX0805SGC-TR	0805	3	3	0.02 €	0.06 €	0.06 €		Farnell	7609322	http://de.farnell.com/lumex/sml-lx0805sgc-tr/led-green-1-25mm-x-1-4mm-15mcd/dp/7609322
LED gelb	SML-LX0805YC-TR	0805	2	2	0.17 €	0.34 €	0.34 €		Farnell	2062217	http://de.farnell.com/lumex/sml-lx0805yc-tr/led-yell-9mcd-585nm-bauform-1/dp/2062217
LED rot	MCL-S270SRC	0805	1	1	0.21 €	0.21 €	0.21 €		Farnell	1581239	http://de.farnell.com/multicomp/mcl-s270src/led-smd-0805-super-rot/dp/1581239
LED blau	MCL-S270SBLC	0805	1	1	0.63 €	0.63 €	0.63 €		Farnell	1581243	http://de.farnell.com/multicomp/mcl-s270sblc/led-smd-0805-super-blau/dp/1581243
Diode	ES1A	SMA/DO-214AC	3	3	0.13 €	0.38 €	0.38 €		Farnell	1625028	http://de.farnell.com/multicomp/es1a/diode-ultrakurze-erholzeit-1a/dp/1625028
Spannungsreferenz	TL431FDT	SOT-23	6	6	0.07 €	0.41 €	0.41 €		Farnell	2095479	http://de.farnell.com/nxp/tl431fdt/spannungsref-shunt-2-495v-36v/dp/2095479
Zenerdiode 3.3V		SOT-23	1	1	0.37 €	0.37 €	0.37 €		Farnell	2463632	http://de.farnell.com/nxp/bzx84-a3v3-215/zener-diode-0-25w-3-3v-sot-23/dp/2463632
Transistor npn 30V	BC 849B SMD	SOT-23	6	6	0.04 €	0.24 €	0.24 €		Reichelt	BC 849B SMD	https://www.reichelt.de/BC-849B-SMD/3/index.html?&ACTION=3&LA=446&ARTICLE=18567&artnr=BC+849B+SMD&SEARCH=bc+849
Transistor pnp 30V	BC 859B SMD	SOT-23	1	1	0.04 €	0.04 €	0.04 €		Reichelt	BC 859B SMD	https://www.reichelt.de/BC-Transistoren/BC-859B-SMD/3/index.html?&ACTION=3&LA=2&ARTICLE=18578&GROUPID=2881&artnr=BC+859B+SMD
Transistor n-Kanal	BTS555	TO220-51	1	1	8.35 €	8.35 €	8.35 €		Reichelt	BTS 555	http://www.reichelt.de/BS-Transistoren/BTS-555/3/index.html?ACTION=3&LA=446&ARTICLE=39352&GROUPID=2884&artnr=BTS+555&SEARCH=BTS555
Transistor n-Kanal	BTS6133	TO252-51	2	2	2.44 €	4.88 €	4.88 €		Farnell	1440811	http://de.farnell.com/infineon/bts6133d/profet-p-to252-5/dp/1440811
Transistor p-Kanal	IRF 4905	TO-220BV	4	4	1.15 €	4.60 €	4.60 €		Reichelt	IRF 4905	http://www.reichelt.de/IRC-IRF-Transistoren/IRF-4905/3/index.html?ACTION=3&LA=446&ARTICLE=41606&GROUPID=2891&artnr=IRF+4905&SEARCH=IRF%2B4905

IC
CAN Transceiver	MCP2551	SOIC-8N	1	1	1.10 €	1.10 €	1.10 €		Reichelt	MCP 2551-I/SN	http://www.reichelt.de/MCP-2551-I-SN/3/index.html?ACTION=3;ARTICLE=90069;SEARCH=MCP%202551-I/SN
MCU	ATMEGA16M1	TQFP-32	1	1	5.92 €	5.92 €	5.92 €		Conrad	1267071 – 62	https://www.conrad.de/de/embedded-mikrocontroller-atmega16m1-15az-tqfp-32-7x7-atmel-8-bit-16-mhz-anzahl-io-32-1267071.html
Optokoppler	ILD 213T	SOIC-8	1	1	0.53 €	0.53 €	0.53 €		Reichelt	ILD 213T	http://www.reichelt.de/ILD-213T/3/index.html?&ACTION=3&LA=446&ARTICLE=146666&artnr=ILD+213T&SEARCH=ild
Schaltregler 5V 1A	LM2675M-5	SOIC-8	1	1	2.99 €	2.99 €	2.99 €		Reichelt	LM 2675 M5,0	http://www.reichelt.de/LM-2675-M5-0/3/index.html?&ACTION=3&LA=446&ARTICLE=109374&artnr=LM+2675+M5%2C0&SEARCH=LM2675M
Operationsverstärker	LM 1458D	SOIC-8	1	1	0.12 €	0.12 €	0.12 €		Reichelt	LM 1458 D	http://www.reichelt.de/index.html?ACTION=3;ARTICLE=39428;SEARCH=LM%201458%20D

Stecker
CAN-Stecker	RJ10	?	2	0		0.00 €	0.00 €	ja
Stecker ML	ML 10pol	RM 2.54	3	3	0.09 €	0.27 €	0.27 €		Reichelt	WSL 10G	http://www.reichelt.de/Pfosten-Wannenstecker/WSL-10G/3/index.html?&ACTION=3&LA=2&ARTICLE=22816&GROUPID=3231&artnr=WSL+10G
Molexmole

Fuse	RUEF135	bedrahtet RM 5.08	1	1	0.42 €	0.42 €	0.42 €		Farnell	1175845	http://de.farnell.com/te-connectivity-raychem/ruef135/polyswitch-sicherung-ptc-radial/dp/1175845
Quarz 16MHz	HC49SM	HC49/4SMX	1	1	0.36 €	0.36 €	0.36 €		Farnell	1667017	http://de.farnell.com/multicomp/hc49sm-16-30-50-60-16-atf/quarz-hc-49-4hsmx-16-0mhz/dp/1667017
Summer	ABT-402-RC	RM7.6	1	1	1.58 €	1.58 €	1.58 €		Farnell	1022401	http://de.farnell.com/pro-signal/abt-402-rc/piezo-transducer-5v-leiterplatte/dp/1022401?ost=1022401

Widerstände
Widerstand 0.01	WSHM2818R0100FEB	2818		0	2.04 €	0.00 €	0.00 €		Farnell	2469457	http://de.farnell.com/vishay/wshm2818r0100feb/metallbandwiderstand-0r01-7w-1/dp/2469457
Widerstand 120	MC01W08051120R	0805	2	0	0.00 €	0.00 €	0.00 €	ja	Farnell	9332480	http://de.farnell.com/multicomp/mc01w08051120r/dickschichtwiderstand-120r-1-0/dp/9332480
Widerstand 150		0805	5	5	0.00 €	0.00 €	0.00 €		Farnell
Widerstand 560		0805	2	2
Widerstand 1k, 1%	MC01W080511K	0805	6	6	0.00 €	0.01 €	0.01 €		Farnell	9332383	http://de.farnell.com/multicomp/mc01w080511k/dickschichtwiderstand-1k-1-0-1w/dp/9332383
Widerstand 4.7k, 1%	MC01W080514K7	0805	1	1	0.00 €	0.00 €	0.00 €		Farnell	9333266	http://de.farnell.com/multicomp/mc01w080514k7/dickschichtwiderstand-4k7-1-0/dp/9333266
Widerstand 10k, 1%	WF08P1002FTL	0805	2	2	0.01 €	0.01 €	0.01 €		Farnell	2502786	http://de.farnell.com/walsin/wf08p1002ftl/dickschichtwiderstand-10k-1-150v/dp/2502786
Widerstand 20k, 1%		0805	3	3
Widerstand 50k, 1%	MC01W0805149K9	0805	2	2	0.00 €	0.00 €	0.00 €		Farnell	2141884	http://de.farnell.com/multicomp/mc01w0805149k9/dickschichtwiderstand-49k9-1-0/dp/2141884
Widerstand 100k, 1%		0805	13
Widerstand 240k, 1%	MC01W08051240K	0805	2	2	0.00 €	0.00 €	0.00 €		Farnell	9332910	http://de.farnell.com/multicomp/mc01w08051240k/dickschichtwiderstand-240k-1-0/dp/9332910
Widerstand 560k, 1%	MC01W08051560K	0805	3	3	1.00 €	3.01 €	3.01 €		Farnell	9333398	http://de.farnell.com/multicomp/mc01w08051560k/dickschichtwiderstand-560k-1-0/dp/9333398
Widerstand 910k. 1%		0805	1

Induktivitäten
Induktivität 68µH	SMD-Power-Induktivität, PISM, Ferrit, 68µ	PISM	1	1	0.79 €	0.79 €	0.79 €		Reichelt	L-PISM 68µ	http://www.reichelt.de/L-PISM-68-/3/index.html?&ACTION=3&LA=446&ARTICLE=73025&artnr=L-PISM+68%C2%B5&SEARCH=L-PISM+68%B5

Kondensatoren
Kondensator 22pF/10V	MCMT18N220F100CT	0603	2	2	0.06 €	0.13 €	0.13 €		Farnell	1856082	http://de.farnell.com/multicomp/mcmt18n220f100ct/kondensator-mlcc-c0g-np0-22pf/dp/1856082
Kondensator 10nF/50V	MC0603B103K500CT	0603	1	1	0.01 €	0.01 €	0.01 €		Farnell	1759102	http://de.farnell.com/multicomp/mc0603b103k500ct/kondensator-mlcc-x7r-10nf-50v/dp/1759102
Kondensator 100nF/16V	MC0603B104K160CT	0603	6	6	0.01 €	0.08 €	0.08 €		Farnell	1759016	http://de.farnell.com/multicomp/mc0603b104k160ct/kondensator-mlcc-x7r-100nf-16v/dp/1759016
Kondensator 47µF/35V	VF 47/35 P-D	Panasonic D	2	2	0.18 €	0.36 €	0.36 €		Reichelt	VF 47/35 P-D	http://www.reichelt.de/Elkos-SMD-Low-ESR-105-C/VF-47-35-P-D/3/index.html?&ACTION=3&LA=2&ARTICLE=109217&GROUPID=4001&artnr=VF+47%2F35+P-D

					30.83 €	38.21 €	38.21 €